## I.trieda
Klasifikácia ihličnatého surového dreva a jeho zatrieďovanie do kvalitatívnej triedy I.
Do kvalitatívnej triedy I. sa zatrieďujú špeciálne výrezy na výrobu hudobných nástrojov (rezonančné výrezy) a výrezy na výrobu dýh a technických potrieb.
Rezonančné výrezy sú špeciálne výrezy s vrstvou ozvučného dreva najmenej 8 cm na výrobu hudobných nástrojov, ktoré majú vo vrstve ozvučného dreva
najmenej 4 rovnako široké rastové kruhy na 1 cm.
Výrezy na výrobu dýh a technických potrieb sú výrezy zdravého surového dreva v kôre, vynikajúcej kvality bez znakov, alebo s nepatrnými znakmi
a s hladkým rezom na oboch koncoch.
Znaky |  | Účel použitia
|  | rezonančné výrezy | dyhárenske výrezy
drevina
|  | SM,JD | SM,JD,BO,SC,DG
kvalitatívna trieda
|  | I.A | I.B
Hrče | zdravé | do 1,8 m sa nedovoľujú,ďalej sa dovoľujú do 3cm v počte max. 1hrča /bm | nedovoľujú sa
| nezdravé | nedovoľujú sa | nedovoľujú sa
| zarastené | nedovoľujú sa | nedovoľujú sa
Trhliny | odlupčivé | dovoľujú sa do 5 cm od drene | nedovoľujú sa
| dreňové | dovoľujú sa do 1/4 hrúbky čela | nedovoľujú sa
| výsušné | dovoľujú sa do 1/10 hrúbky čela | nedovoľujú sa
| mrazové | dovoľujú sa bez zárastu | nedovoľujú sa
Znaky rastu | krivosť | nedovoľuje sa | dovoľuje sa do 1,5 cm/bm
| točitosť | nedovoľuje sa | dovoľuje sa do 1 cm/bm
| zbiehavosť | dovolená 1cm/bm | dovoľuje sa do 1 cm/bm
| excent. stržeň | dovoľuje sa do 5 % | nedovoľuje sa
| reakčné drevo | nedovoľuje sa | nedovoľuje sa
| oválnosť | dovoľuje sa do 5 % | dovoľuje sa do 5 %
Znaky spôsobené hubami | sfarbenie | nedovoľuje sa | nedovoľuje sa
| hniloba | nedovoľuje sa | nedovoľuje sa
Pošk.hmyzom |  | nedovoľuje sa | nedovoľuje sa
Rozmery | min.hrúbka uprostred kmeňa merané s kôrou | SM 40 cm , JD 60 cm | SM,JD 40 cm , BO,SC,DG 35 cm
min.hr. dol.čela
| min.dĺžka | 1,0 m | 3,0 m
| stúpanie dĺžok | po 0,1 m alebo dohoda | po 0,5 m alebo dohoda

## II.trieda
Klasifikácia ihličnatého surového dreva a jeho zatrieďovanie do kvalitatívnej triedy II.
Do kvalitatívnej triedy II. sa zatrieďujú výrezy na špeciálne rezivo, zápalkárske výrezy a výrezy na športové náradie a výrezy na výrobu lúpaných dýh
a preglejovaných dosiek. Výrezy kvalitatívnej triedy II. sú výrezy zdravého surového dreva v kôre s hladkým rezom na oboch koncoch, so znakmi,
ktoré neobmedzujú jeho použitie, pričom šírka ročných rastových kruhov je bez obmedzenia.
Znaky |  | Účel použitia
|  | výrezy na špeciálne rezivo | výrezy na lúpané dýhy
drevina
|  | SM,JD,BO,SC,DG | SM,JD,BO,SC,DG
kvalitatívna trieda
|  | II.A | II.B
Hrče | zdravé | do 2 cm bez obmedzenia,ďalej sa dovoľujú do 3cm v počte max. 1hrča /bm | do 3 cm bez obmedzenia,ďalej sa dovoľujú do 4cm v počte max. 1hrča /bm
| nezdravé | nedovoľujú sa | nedovoľujú sa
| zarastené | nedovoľujú sa | nedovoľujú sa
Trhliny | odlupčivé | nedovoľujú sa | dovoľujú sa do 5 cm od drene
| dreňové | dovoľujú sa do 1/4 hrúbky čela | dovoľujú sa do 5 cm od drene
| výsušné | bočné prechádzajúce sa nedovoľujú | bočné prechádzajúce do 1/10 hrúbky čela
| mrazové | nedovoľujú sa | nedovoľujú sa
Znaky rastu | krivosť | nedovoľuje sa | dovoľuje sa do 2 cm/bm
| točitosť | dovoľuje sa do 1 cm/bm | dovoľuje sa do 2 cm/bm
| zbiehavosť | dovolená 1cm/bm | dovoľuje sa do 1 cm/bm
| excent. stržeň | dovoľuje sa do 15 % | dovoľuje sa do 15 %
| reakčné drevo | nedovoľuje sa | nedovoľuje sa
| oválnosť | dovoľuje sa do 5 % | dovoľuje sa do 5 %
Znaky spôsobené hubami | sfarbenie | nedovoľuje sa | dovolené sfarbenie jadra do 8 cm
| hniloba | nedovoľuje sa | nedovoľuje sa
Pošk.hmyzom |  | nedovoľuje sa | povrchové do 3 mm
Rozmery | min.hrúbka uprostred kmeňa merané s kôrou | 30 cm | 30 cm
min.hr. dol.čela
| min.dĺžka | 3,0 m | 2,6 m
| stúpanie dĺžok | po 0,5 m | po 1,3 m

## III.AB,C,D trieda
Klasifikácia ihličnatého surového dreva a jeho zatrieďovanie do kvalitatívnej triedy III.
Do kvalitatívnej triedy III. sa zatrieďujú píliarske výrezy.
Piliarske výrezy kvalitatívnej triedy III.B sú výrezy zdravého surového dreva štandardnej kvality s viacerými znakmi, pri celkovej priemernej kvalite.
Piliarske výrezy kvalitatívnej triedy III.C,D, sú výrezy surového dreva bežnej kvality, až menej hodnotného dreva.
Znaky
|  | SM,JD,BO,SC,DG | SM,JD,BO,SC,DG | SM,JD,BO,SC,DG
|  | III.AB | III.C | III.D
Hrče | zdravé | SM/JD sa dovoľujú do 6cm , BO,SC,DG do 8cm | zdravé bez obmedzenia | zdravé bez obmedzenia
| nezdravé | SM/JD sa dovoľujú do 4cm , BO,SC,DG do 4cm | SM/JD sa dovoľujú do 8cm , BO,SC,DG do 10cm, max 2 ks | SM/JD sa dovoľujú do 8cm , BO,SC,DG do 10cm, max 2 ks
| zarastené | dovoľujú sa | dovoľujú sa | dovoľujú sa
Trhliny | odlupčivé | dovoľujú sa do 1/4 hrúbky čela | dovoľujú sa do 1/2 hrúbky čela | dovoľujú sa do 1/2 hrúbky čela
| dreňové | dovoľujú sa do 1/4 hrúbky čela | bez obmedzenia | bez obmedzenia
| výsušné | bočné prechádzajúce sa dovoľujú do 1/5 hr.čela | bočné prechádzajúce sa dovoľujú do 1/3 hr.čela | bočné prechádzajúce sa dovoľujú do 1/3 hr.čela
| mrazové | bez obmedzenia | bez obmedzenia | bez obmedzenia
Znaky rastu | krivosť | SM,JD,DG do 2 cm/bm BO,SC do 3 cm/bm | SM,JD,DG do 2 cm/bm BO,SC do 3 cm/bm | SM,JD,DG do 2 cm/bm BO,SC do 3 cm/bm
| točitosť | dovoľuje sa do 6 cm/bm | bez obmedzenia | bez obmedzenia
| zbiehavosť | dovoľuje sa do 2 cm/bm | bez obmedzenia | bez obmedzenia
| excent. stržeň | dovoľuje sa do 30 % | bez obmedzenia | bez obmedzenia
| reakčné drevo | bez obmedzenia | bez obmedzenia | bez obmedzenia
| oválnosť | dovoľuje sa do 20 % | bez obmedzenia | bez obmedzenia
Znaky spôsobené hubami | sfarbenie | dovolené sfarbenie do 1/3 plochy čela,pri JD,BO do 2/3 plochy čela | bez obmedzenia | bez obmedzenia
| hniloba | nedovoľuje sa | tvrdá hniloba jadra a beli do 2/3 plochy čela | tvrdá hniloba jadra a beli do 2/3 plochy čela, mäkká do 1/5 plochy čela
Živičníky |  | bez obmedzenia | bez obmedzenia | bez obmedzenia
Pošk.hmyzom |  | povrchové do 3 mm | povrchové bez obmedzenia, hĺbkové nepovolené | povrchové bez obmedzenia, hĺbkové povolené
Kôra |  | dovoľuje sa opad kôry v dôsledku čerstvého nálezu hmyzu | bez obmedzenia | bez obmedzenia
Rozmery | min.hrúbka uprostred kmeňa merané s kôrou | 20 cm | 20 cm | 20 cm
min.hr. dol.čela
| min.dĺžka | 2,0 m | 2,0 m | 2,0 m
| stúpanie dĺžok | po 0,5 m | po 0,5 m | po 0,5 m

## Agregát
Klasifikácia ihličnatého surového dreva a jeho zatrieďovanie do kvalitatívnej triedy III.Agregát
ihličnaté surové drevo v kôre, čerstvé, suché
Znaky |  | Účel použitia | Účel použitia
|  | piliarske výrezy | piliarske výrezy
|  | drevina | drevina
|  | SM,JD,BO,SC,DG | SM,JD,BO,SC,DG
|  | kvalitatívna trieda | kvalitatívna trieda
|  | III.Agregátna hmota, čerstvá | III.Agregátna hmota, suchá
Hrče | zdravé | SM/JD sa dovoľujú do 2cm , BO,SC,DG do 4cm | SM/JD sa dovoľujú do 2cm , BO,SC,DG do 4cm
| nezdravé | nedovoľujú sa | SM/JD sa dovoľujú do 2cm , BO,SC,DG do 4cm
| zarastené | nedovoľujú sa | dovoľujú sa
Trhliny | odlupčivé | nedovoľujú sa | dovoľujú sa do 1/8 hrúbky čela
| dreňové | dovoľujú sa do 1/4 hrúbky čela | dovoľujú sa do 1/4 hrúbky čela
| výsušné | bočné prechádzajúce sa nedovoľujú | bočné prechádzajúce sa dovoľujú do 1/5 hrúbky čela
| mrazové | nedovoľujú sa | nedovoľujú sa
Znaky rastu | krivosť | SM,JD,DG do 1 cm/bm BO,SC do 2 cm/bm | SM,JD,DG do 1 cm/bm BO,SC do 2 cm/bm
| točitosť | dovoľuje sa do 1 cm/bm | dovoľuje sa do 1 cm/bm
| zbiehavosť | dovolená 1cm/bm | dovolená 1cm/bm
| excent. stržeň | dovoľuje sa do 15 % | dovoľuje sa do 15 %
| reakčné drevo | nedovoľuje sa | nedovoľuje sa
| oválnosť | dovoľuje sa do 5 % | dovoľuje sa do 5 %
Znaky spôsobené hubami | sfarbenie | nedovoľuje sa , pri JD a pri BO do 1/3 plochy čela povolené | nedovoľuje sa , pri JD a pri BO do 1/3 plochy čela povolené
| hniloba | nedovoľuje sa | nedovoľuje sa
Živičníky |  | nedovoľuje sa | nedovoľuje sa
Pošk.hmyzom |  | nedovoľuje sa | nedovoľuje sa
Kôra |  | dovoľuje sa mech.pošk.kôry | dovoľuje sa mech.pošk.kôry
Rozmery | min.hrúbka uprostred kmeňa merané s kôrou | 10 cm | 10 cm
| max. hrúbka uprostred kmeňa merané s kôrou | 19 cm | 19 cm
| min.dĺžka | 4,0 m | 4,0 m
| stúpanie dĺžok | po 0,5 m | po 0,5 m

## IV.trieda
Klasifikácia ihličnatého surového dreva a jeho zatrieďovanie do kvalitatívnej triedy IV.
Do kvalitatívnej triedy IV. sa zatrieďujú výrezy na výrobu drevoviny (brúsne drevo), banské výrezy a žrďovina.
Výrezy na výrobu drevoviny (brúsne drevo) sa vyrábajú z ihličnatého surového dreva, ktoré je riadne odvetvené, čerstvé (s minimálnou vlhkosťou 45 %), neodkôrnené a krátené.
Banské výrezy sa vyrábajú z čerstvého ihličnatého surového dreva, vrátane dreva preschnutého, bez príznakov hniloby. Vyrábajú sa v skupinách (SM, JD, DG - bez rozlíšenia dreviny)
a (BO, SC - bez rozlíšenia dreviny).
Žrďovina sa vyrába z ihličnatého surového dreva v kôre. Triedi sa podľa hrúbky bez kôry meranej 1 m od hrubšieho konca. Vyrába sa zo všetkých ihličnatých drevín.
Znaky |  | Účel použitia
|  | drevovina (brúsne drevo) | banské výrezy | žrďovina
drevina
|  | SM | všetky ihličnaté | všetky ihličnaté
kvalitatívna trieda
|  | IV. | IV. | IV.
Hrče | zdravé | do 2 cm sa neberú do úvahy; do 4 cm sa dovoľujú v počte 5 hŕč/bm | dovoľujú sa do 3 cm/bm; hrče v praslenoch sa dovoľujú, ak súčet ich hrúbok nepresiahne hrúbku kmeňa 10 cm nad praslenom | dovoľujú sa
| nezdravé | nedovoľujú sa | nedovoľujú sa | dovoľujú sa
| zarastené | dovoľujú sa | dovoľujú sa | dovoľujú sa
| odlupčivé | nedovoľujú sa | bez obmedzenia | bez obmedzenia
| dreňové | bez obmedzenia | bez obmedzenia | bez obmedzenia
Trhliny | výsušné | čelné sa dovoľujú bez obmedzenia | čelné sa dovoľujú bez obmedzenia; bočné prechádzajúce sa dovoľujú do 1/3 hrúbky čela | bez obmedzenia
| mrazové | bez obmedzenia | bez obmedzenia | bez obmedzenia
| krivosť | jednosmerná sa dovoľuje do 1 cm/bm; viacsmerná sa nedovoľuje | jednosmerná sa dovoľuje do 1 cm/bm; nad 4 m do 3 cm/bm; viacsmerná sa nedovoľuje | dovoľuje sa do 3 cm/bm; pre BO sa dovoľuje do 5 cm/bm
Znaky rastu | točitosť vlákien | bez obmedzenia | bez obmedzenia | bez obmedzenia
| zbiehavosť | bez obmedzenia | bez obmedzenia | bez obmedzenia
| excentrický stržeň | bez obmedzenia | bez obmedzenia | bez obmedzenia
| reakčné drevo | bez obmedzenia | bez obmedzenia | bez obmedzenia
| oválnosť | bez obmedzenia | bez obmedzenia | bez obmedzenia
Znaky spôsobené hubami | sfarbenie | jadra sa dovoľuje do 5 % dodávky; beli sa dovoľuje do 5 % dodávky | bez obmedzenia | bez obmedzenia
| hniloba | nedovoľuje sa | nedovoľuje sa | nedovoľuje sa
Poškodenie hmyzom |  | nedovoľuje sa | povrchové sa dovoľuje; plytké a hlboké sa dovoľuje do 1/4 hrúbky | povrchové sa dovoľuje; plytké a hlboké sa dovoľuje do 1/5 hrúbky
Ostatné znaky | zlomy, štiepy, mechanické poškodenie | nedovoľujú sa | nedovoľujú sa | nedovoľujú sa
| rakovina | nedovoľuje sa | nedovoľuje sa | bez obmedzenia
Rozmery výrezu | minimálny čap bez kôry | 7 cm | 4 cm | 7 cm
| maximálna hrúbka dolného čela bez kôry | 24 cm | 20 cm | 13 cm
| minimálna dĺžka | 1,0 m | 1,0 m | 6,0 m
| maximálna dĺžka | podľa dohody | 7,0 m | 15,0 m
| stúpanie dĺžok | podľa dohody | po 0,1 m | po 1,0 m
Ostatné neuvedené znaky |  | nedovoľujú sa | nedovoľujú sa | dovoľujú sa
Špecifikácia výrezov kvalitatívnej triedy IV.
Banské výrezy sa vyrábajú v rozmeroch:
a) banské výrezy a ploštiny (výrezy rozpolené pozdĺžnym rezom) sa vyrábajú:
Dĺžka m | Hrúbka meraná v strede výrezu cm
od 0,4 do 0,9 | od 10 do 13
od 1,0 do 3,9 | od 10 do 13, od 14 do 16, od 17 do 19, od 20 do 22
od 4,0 do 7,0 | od 10 do 14, od 15 do 19
b) banské drevo má dĺžku 7,0 m a viac, hrúbku meranú v strede výrezu od 10 cm do 14 cm a od 15 cm do 19 cm;
Dĺžky banských výrezov a banského dreva stúpajú po 0,1 m. Najmenšia hrúbka na tenšom konci je 4 cm, hrúbka meraná 1 m od dolného čela je najviac 20 cm.
Dovolené odchýlky dĺžky sú ± 2 cm, hrúbky ± 1 cm v rozsahu najviac 5 % dodávaného počtu kusov, pričom hrúbka pod 10 cm sa nedovoľuje;
c) špeciálne banské výrezy sú banské výrezy s najmenšou hrúbkou na tenšom konci 20 cm;
d) ak sa banské výrezy dodávajú odkôrnené dohneda do 3,0 m dĺžky, prepočítava sa objem na m3 bez kôry prepočtovými koeficientmi uvedenými v tabuľke:
Dĺžka výrezov m | Banské výrezy
| SM, JD, DG | BO, SMC
od 0,4 do 1,0 | 0,73 | 0,73
od 1,1 do 2,0 | 0,72 | 0,71
od 2,1 do 3,0 | 0,71 | 0,70
POZNÁMKA 1. - Ak sa dodávajú banské výrezy a ploštiny v kôre, znižujú sa prepočtové koeficienty o 0,08. POZNÁMKA 2. - Ak sa dodávajú len ploštiny, znižuje sa prepočtový koeficient o 0,05.
Objem ploštín v m3 sa vypočíta ako polovica objemu výrezov tej istej hrúbky a dĺžky. Hrúbkou banských ploštín sa rozumie šírka reznej plochy, meraná uprostred dĺžky kusa.
Žrd'ovina (žrde a žŕdky) je dlhé drevo, ktoré merané vo vzdialenosti 1 m od hrubšieho konca má najviac 13 cm a na tenšom konci najmenej 2 cm, merané s kôrou. Vyrába sa zo všetkých ihličnatých drevín.
13 cm a na tenšom konci najmenej 2 cm, merané s kôrou. Vyrába sa zo všetkých ihličnatých drevín.
Žrd'ovina (žrde a žŕdky) sa triedi podľa drevín, dĺžky a hrúbky. Rozmery a objem 100 kusov žrdi a žrdiek v m3 bez kôry je uvedený v tabuľke 7. Pre banské žrďové výrezy v kôre je objem 100 kusov výrezov
0,60 m3 a pri odkôrnení dohneda 0,68 m3.
Rozmery a objem žrd'oviny:
Žrd'ovina | Trieda žrd'oviny | Hrúbka s kôrou cm | Dĺžka m | Objem 100 kusov m3
Ihličnaté žrde | 1 | 7a 8 | 6 a viac | 1,85
| 2 | 9 a 10 | 8 a viac | 3,35
| 3 | od 11 do 13 | od 9 do 12 | 5,00
| 4 | od 11 do 13 | od 12,1 do 15 | 7,35
Ihličnaté žŕdky | 1 | <3 | 2 a viac | 0,15
| 2 | od 4 do 6 | 3a4 | 0,35
| 3 |  | od 4,1 do 8 | 0,85
Žrďové a žŕdkové výrezy: - banské - k stromom a zásnežkám - na ostatné účely | - | od 4 do 6 | 1,00; 1,10 1,20; 1,25 1,30; 1,40 | -
od 7 do 9 alebo od 4 do 9
| - | od 5 do 9 | od 1,50 do 3,00 so stúpaním po 0,25 m | -
| - | od 3 do 9

## V.trieda
Klasifikácia ihličnatého surového dreva a jeho zatrieďovanie do kvalitatívnej triedy V.
Do kvalitatívnej triedy V. sa zatrieďuje vlákninové drevo a ostatné priemyslové drevo. Vlákninové drevo a ostatné priemyslové drevo
sa vyrába z ihličnatého surového dreva riadne odvetveného, kráteného, čerstvého i preschnutého, ktorého kvalita
umožňuje chemické a mechanické priemyslové spracovanie na výrobu buničiny, dosiek z aglomerovaného dreva a iné využitie.
Znaky |  | Účel použitia
vlákninové drevo a ostatné priemyslové drevo
drevina
všetky ihličnaté
kvalitatívna trieda
V.
Hrče | zdravé | dovoľujú sa
| nezdravé | do 4 cm sa neuvažujú; do 6 cm sa dovoľuje 6 hŕč/bm (1 hrča môže byť väčšia)
Trhliny | všetky druhy | dovoľujú sa
Znaky rastu | krivosť | dovoľuje sa do 6 cm/bm; pre BO sa dovoľuje do 8 cm/bm
| točitosť vlákien | bez obmedzenia
| zbiehavosť | bez obmedzenia
Znaky spôsobené hubami | sfarbenie | dovoľuje sa
| tvrdá hniloba | bez obmedzenia
| mäkká hniloba | dovoľuje sa do 2/5 plochy čela v rozsahu do 5 % z dodávaného množstva
| biela hniloba | dovoľuje sa do 2/5 plochy čela v rozsahu do 10 % z dodávaného množstva
Ostatné znaky | rakovina | dovoľuje sa
| mechanické poškodenie | dovoľuje sa
| zárasty, živičníky (smolníky) | dovoľujú sa do hĺbky 1 cm; pri odkôrnení do biela sa musia odstrániť
Rozmery výrezu | minimálny čap bez kôry | podľa dohody medzi dodávateľom a odberateľom
| maximálna hrúbka dolného čela bez kôry | podľa dohody medzi dodávateľom a odberateľom
| minimálna dĺžka | 1 m
| stúpanie dĺžok | podľa dohody medzi dodávateľom a odberateľom
Prepočtové koeficienty |  | prm (priestorový meter kubický) => m3
dreviny
|  | SM/JD | BO/SC | štiepy | guliačiky do 7 cm
Dĺžky od 1 m do 2 m | v kôre | 0,66 | 0,63 | 0,64 | 0,54
| odkôrnené dohneda | 0,73 | 0,68 | 0,68 | 0,63
| odkôrnené dobiela | 0,77 | 0,71 | 0,71 | 0,66
Dĺžky nad 2 m |  | Dohoda
Ostatné neuvedené znaky |  | dovoľujú sa
Pri stanovovaní objemu dodávok dreva z hmotnosti zistenej vážením, podľa mernej hmotnosti absolútne suchého dreva
(metóda sušiny) alebo podľa mernej hmotnosti prirodzene preschnutého dreva (metóda dreva preschnutého na vzduchu)
sa postupuje podľa objektívneho zistenia hmotnosti a vzájomnej dohody medzi odberateľom a dodávateľom.

## VI.trieda
Klasifikácia ihličnatého surového dreva a jeho zatrieďovanie do kvalitatívnej triedy VI.
Do kvalitatívnej triedy VI. sa zatreďuje sortiment palivového dreva.
Palivové drevo je surové drevo, ktorého kvalita neumožňuje priemyslové spracovanie, ale je využiteľné ako zdroj
energie (tepelnej, elektrickej, biopalivo). Vzniká pri výrobe a manipulácii dreva ako zvyšok tohto procesu a vyrába sa ako
rovnané drevo v kôre (bez kôry sa dodáva len vtedy, ak sa vyrába zo zvyškov po manipulácii odkôrneného dreva).
Znaky |  |  | Účel použitia
energetický zdroj
drevina
všetky ihličnaté
kvalitatívna trieda
VI.
Hrče |  |  | dovoľujú sa
Trhliny |  |  | dovoľujú sa
Znaky rastu |  |  | dovoľujú sa
Znaky spôsobené hubami |  |  | dovoľujú sa s výnimkou hniloby takého rozsahu, keď sa drevo pri bežnej manipulácii rozpadá
Poškodenie hmyzom |  |  | dovoľuje sa
Ostatné neuvedené znaky |  |  | dovoľujú sa
| minimálny čap bez kôry |  | 3 cm
Rozmery výrezu | maximálna hrúbka dolného čela bez kôry |  | 30 cm; hrubšie musia byť rozštiepené
| minimálna dĺžka |  | 15 cm
Prepočtové koeficienty prm => m3 |  |  |  | Hmotnosť kg
neodkôrnené drevo |  | 0,64 |  | 1 prm | 365
odkôrnené dohneda |  | 0,68 |  | 1 m3 | 570
Špecifikácia výrezov kvalitatívnej triedy VI.
Dĺžka polien je zvyčajne 1,0 m. Do rovnaní (i v železničnom vagóne alebo na vozidle) sa dovoľuje rovnať i polená kratšie,
najmenej však 15 cm dlhé, približne rovnakej hrúbky tak, aby sa ich dĺžky dopĺňali na šírku rovnane 1,0 m.
Po dohode s odberateľom sa môže dodávať i drevo kratšie ako 1,0 m, voľne uložené.
Dodávateľ s odberateľom sa môžu dohodnúť na dodávke polien dlhších ako 1,0 m, ak podiel dreva vyššej kvalitatívnej
triedy v polene je kratší ako 1,0 m.

## Výr. sort.
Výroba sortimentov kvalitatívnej triedy I., II., III., IV., V. a VI.
Drevo sa triedi podľa kvality (triedy a sortimenty), drevín a rozmerov. Triedy I., II., III., IV., V. a VI. sa podrobne charakterizujú v jednotlivých tabuľkách.
Výrezy triedy I. a II. sa dodávajú v kôre, výrezy triedy III. sa dodávajú v kôre alebo odkôrnené dohneda.
Výrezy triedy IV. a V. sa dodávajú v kôre a iný stupeň odkôrnenia sa uvedie v zmluve.
Hrúbky výrezov stúpajú po 1 cm. Zatriedenie výrezu do hrúbkovej triedy je podľa stredovej hrúbky meranej v kôre.
Výrezy sa musia upraviť podľa STN 48 0050. Koreňové nábehy sa musia odstrániť tak, aby ich výška nad oblou plochou bola najviac 1,5 cm pri hrúbke výrezov do 20 cm
a najviac 3 cm pri hrúbke výrezov 20 cm a viac.
Nerovnosti vzniknuté pri ťažbe (nedorezy, triesky) treba odstrániť.
Zdravé koncové hrče pri výrezoch triedy I., II. a III. tvoriace zámok sa nesmú odrezávať. Dutiny a zuhoľnatenie pri dreve triedy I., II., III. a IV. sa nedovoľujú.
Určenie objemu
Objem dreva sa určí:
a) na určenie objemu guľatiny a výrezov sa použijú matematické funkcie, odvodené z STN 480009 – „Tabuľky objemu guľatiny bez kôry podľa stredovej hrúbky meranej s kôrou“, ktoré sú: - zverejnené vo forme zdrojového kódu v jazyku C# na portáli GitHub a s ktorými sa kupujúci riadne oboznámil; predávajúci sa zaväzuje, že informácia o použití tohto spôsobu určenia objemu môže byť v prípade záujmu kupujúceho uvedená na Doklade o pôvode dreva - k dispozícii u predávajúceho vo formáte .PDF s diskrétnymi hodnotami dĺžok v rozsahu 1-30 m v stúpaní po 1 m a diskrétnymi hodnotami priemerov v rozsahu 8-130 cm v stúpaní po 1 cm na prevádzkové použitie a tlač - ak technologické podmienky predávajúceho neumožnia použitie matematických funkcií podľa predchádzajúceho odseku, na určenie objemu guľatiny sa použije STN 480009 – „Tabuľky objemu guľatiny bez kôry podľa stredovej hrúbky meranej s kôrou“.
b) podľa hmotnosti a vlhkosti (v tonách sušiny) alebo podľa hmotnosti (v tonách) dreva preschnutého na vzduchu pri vlákninovom a ostatnom priemyslovom dreve a pod.;
c) automatizovaným meraním;
d) v priestorových mierach pri dreve sústredenom na predajnom mieste, na dopravných prostriedkoch v rovnakých (štandardných) dĺžkach, prípadne v rovnaniach,
v zmysle vnutropodnikových smerníc a usmernení;
e) v skupinách pri žrďovine.
Spôsob určenia objemu dohodnú vopred predávajúci s kupujúcim v zmluve.